## Sheet1
記号 | 条件 | リスト | 値 | 単位
k | ボルト-表面処理-潤滑状態 | 鋼ボルト_黒色酸化被膜_無潤滑 | #N/A | -
| 組み合わせ | S10C-FC、SCM-FC、FC-FC
d | ボルトの呼び径 | M5x0.8 | 5 | [mm]
As |  |  | 14.2 | [mm^2]
Q | 潤滑状態 | 無潤滑 | #N/A | -
| 締付方法 | トルクレンチ
| 表面状態(ボルト) | 無処理または燐酸塩
σy | 使用する材料 | A6061-T6 | 28.0612 | [kgf/mm^2]
[5 empty] | 締付トルク[N・m] |  | 軸力[N]
|  | 締付軸力Ff | 2733.5 | [N] | 2.6576 | ⇒ | 2126.0556 | 簡易式
|  | 締付トルクTfa | 2.6576 | [N・m] |  |  | 2733.5 | 逆変換
標準締付トルクリスト 引用元：
202008261535348322.pdf (seiwashoko.co.jp)

## データシート
各係数の参考
https://cp.misumi.jp/tech/tech20.html
ボルトの表面処理と被締付物及びめねじ材質の組合せによるトルク係数 |  |  | 締付係数Qの標準値 |  |  |  |  | ねじ |  |  | ボルト材質-耐力
ボルト-表面処理-潤滑状態 | トルク係数k | 組み合わせ | 締付係数Q | 締付方法 | 表面状態(ボルト) | 表面状態(ナット) | 潤滑状態 | ねじの呼び | 呼び径[cm] | 有効断面積 As[mm^2] | 材料 | 耐力[kgf/mm^2]
鋼ボルト_黒色酸化被膜_油潤滑 | 0.145 | SCM-FC、FC-FC、SUS-FC | 1.25 | トルクレンチ | マンガン燐酸塩 | 無処理または燐酸塩 | 油潤滑またはMoS2ﾍﾟｰｽﾄ | M3x0.5 | 3 | 5.03 | 強度区分12.9 | 108
鋼ボルト_黒色酸化被膜_油潤滑 | 0.155 | S10C-FC、SCM-S10C、SCMーSCM、FC-S10C、FC-SCM | 1.4 | トルクレンチ | 無処理または燐酸塩 | 無処理または燐酸塩 | 油潤滑またはMoS2ﾍﾟｰｽﾄ | M4x0.7 | 4 | 8.78 | 強度区分10.9 | 90
鋼ボルト_黒色酸化被膜_油潤滑 | 0.165 | SCM-SUS、FC-SUS、AL-FC、SUS-S10C、SUS-SCM、SUS-SUS | 1.4 | トルク制限付きレンチ | 無処理または燐酸塩 | 無処理または燐酸塩 | 油潤滑またはMoS2ﾍﾟｰｽﾄ | M5x0.8 | 5 | 14.2 | 強度区分8.8 | 64
鋼ボルト_黒色酸化被膜_油潤滑 | 0.175 | S10C-S10C、S10C-SCM、S10C-SUS、AL-S10C、AL-SCM | 1.6 | インパクトレンチ | 無処理または燐酸塩 | 無処理または燐酸塩 | 油潤滑またはMoS2ﾍﾟｰｽﾄ | M6x1 | 6 | 20.1 | 強度区分4.8 | 32
鋼ボルト_黒色酸化被膜_油潤滑 | 0.185 | SCM-AL、FC-AL、AL-SUS | 1.8 | トルクレンチ | 無処理または燐酸塩 | 無処理 | 無潤滑 | M8x1.25 | 8 | 36.6 | A2-50 | 21
鋼ボルト_黒色酸化被膜_油潤滑 | 0.195 | S10C-AL、SUS-AL | 1.8 | トルク制限付きレンチ | 無処理または燐酸塩 | 無処理 | 無潤滑 | M10x1.5 | 10 | 58 | A2-70 | 45
鋼ボルト_黒色酸化被膜_油潤滑 | 0.215 | AL-AL | [5 empty] | M12x1.75 | 12 | 84.3 | A2-80 | 60
鋼ボルト_黒色酸化被膜_無潤滑 | 0.25 | S10C-FC、SCM-FC、FC-FC | [5 empty] | M14x2 | 14 | 115 | A6061-T4 | 14.7959
鋼ボルト_黒色酸化被膜_無潤滑 | 0.35 | S10C-SCM、SCM-SCM、FC-S10C、FC-SCM、AL-FC | [5 empty] | M16x2 | 16 | 157 | A6061-T6 | 28.0612
鋼ボルト_黒色酸化被膜_無潤滑 | 0.45 | S10C-S10C、SCM-S10C、AL-S10C、AL-SCM | [5 empty] | M18x2.5 | 18 | 192
鋼ボルト_黒色酸化被膜_無潤滑 | 0.55 | SCM-AL、FC-AL、AL-AL | [5 empty] | M20x2.5 | 20 | 245
[8 empty] | M22x2.5 | 22 | 303 | A6061の物性
[8 empty] | M24x3 | 24 | 353 | https://www.toyo-success.co.jp/product/characteristic_a.html